## Sheet1
类型	数据结构名	变量类型	变量名	备注			订阅显示地图
地图	map_t	int64_t	utime	当前时间
		int64_t	len	地图数据长度
		int8_t	data[len]	地图数据
		double	resolution	地图分辨率
		double	offsetx	x轴偏移
		double	offsety	y轴偏移

位姿坐标	pose_t	int64_t	utime	当前时间
		double	xyt[3]	xyt[0]-x轴坐标， xyt[1]-y轴坐标， xyt[2]-方向角

位置和协方差	pose_xyt_t	int64_t	utime	当前时间			下发机器人定位位置
		pose_t （位姿坐标）	pose	机器人位置坐标和方向
		double	Sigma[9]	机器人协方差矩阵３x3

路径	path_t	int64_t	utime	当前时间
		int32_t	size	路径点个数
		pose_t （位姿坐标）	pose[size]	路径点坐标

多路径序列	path_list_t	int64_t	utime	当前时间			显示路径和下发路径
		int32_t	size	路径数
		path_t （路径）	path[size]	路径条数数据

站点	waypoint_t	int64_t	utime	当前时间
		pose_t （位姿坐标）	waypoint	站点坐标和方向
		int32_t	NO	站点号

多站点序列	waypoint_list_t	int64_t	utime	当前时间			显示站点和下发站点
		int32_t	number	站点数
		waypoint_t （站点）	waypoint[number]	站点数对应的站点数据

下发任务	task_t	int64_t	utime	当前时间			下发任务
		int32_t	waypoint_NO	执行站点号
		int32_t	path_NO	路径号
		int8_t	robot_NO	机器人编号

任务序列	task_list_t	int64_t	utime	当前时间			下发任务
		int32_t	size	任务系列大小
		task_t （下发任务）	task[size]	任务系列大小对应的任务数据

编辑区域	mask_t	int64_t	utime	当前时间
		double	x1	矩形左上角 x 位置坐标
		double	y1	矩形左上角 y 位置坐标
		double	x2	矩形右上角 x 位置坐标
		double	y2	矩形右上角 y 位置坐标
		int32_t	NO	区域编号
		int32_t	type	区域类型（TYPE_NOENTER=0(禁止进入）,TYPE_USERDEFINE＝１(预留））

编辑区序列	mask_list_t	int64_t	utime	当前时间			显示和下发编辑区域
		int32_t	size	编辑区域块数量
		mast_t (编辑区域）	masks[size]	编辑区域个数对应的数据

激光雷达	lidar_laser_t	int64_t	utime	当前时间			显示激光
		int32_t	nranges	总激光点数
		float	ranges[nranges]	激光点数对应的激光距离数据
		float	range_min	激光测距的分辨率（最小距离）
		float	range_max	激光测距的分辨率（最大距离）
		float	angle_min	激光最小角度（弧度） （270°激光， 270°＝4.7124rad angle_min = -4.7124/2=-2.3562
		float	angle_max	激光最大角度（弧度） angle_max= 4.7124/2=2.3562)
		float	angle_increment	角度分辨率 nranges = (angle-max – angle_min) / angle_increment
		float	time_increment	激光扫描时间分辨率
		float	scan_time	激光扫描时间
		int32_t	nintensities	激光强度数
		float	intensities[nintensities]	激光强度数数据

线速度	linear_speed_t	int64_t	utime	当前时间
		float	x	x轴方向速度(m/s) （差速， 舵轮等只需给定x轴方向速度）
		float	y	y轴方向速度(m/s) （全向机器人（麦克纳姆轮）需给定此速度）
		float	z	z轴方向速度m/s) （三维运动机器人需给定此速度（UAV))

角速度	angle_speed_t	int64_t	utime	当前时间
		float	x	绕x轴旋转速度(rad/s) （三维运动机器人需给定此速度（UAV))
		float	y	绕y轴旋转速度(rad/s) （三维运动机器人需给定此速度（UAV))
		float	z	绕z轴旋转速度(rad/s) （非三维运动机器人只需给定此角速度）

速度	cmd_vel_t	int64_t	utime	当前时间			下发机器人速度
		linear_speed_t (线速度）	linear_speed	线速度（m/s)
		angle_speed_t (角速度）	angle_speed	角速度（rad/s)

位置和速度反馈	odom_t	int64_t	utime	当前时间			显示机器人位置和速度信息
		cmd_vel_t	cmd_vel	当前机器人速度
		pose_xyt_t	pose_xyt	机器人当前位置和方向
		int8_t	robot_NO	机器人编号

电池状态	battery_status_t	int64_t	utime	当前时间			显示电池电量
		double	voltage	电池电压值（Ｖ）

手柄	joy_t	int64_t	utime	当前时间			手柄启动与关闭
		boolean(bool)	enabled	开启和关闭手柄

任务反馈	action_feedback_t	int64_t	utime	当前时间			显示机器人状态
		int32_t	status	status = REACHED = 0(目标到达） UNREACHED = 1(目标没到达） WAITING = 2(正在等待到达目标）， NO_WAP = 3(没有站点）， NO_PATH=4(没有路径） ERROR＝５(已经进入障碍物区）

模式	mode_t	int64_t	utime	当前时间			下发机器人模式
		int8_t	mode	机器人（０－地图导航模式 １－建图模式）
		int8_t	strategy	机器人避障策略（０－避障， １－等待）
		int8_t	robot_NO	机器人编号

语音	speech_t	int64_t	utime	当前时间			下发机器人
		string	data	语音内容
		int8_t	level	优先级（０是最高级， 级别高的先播报）